## prva_stran
VODOHRAN S ČRPALIŠČEM PITNE VODE, VODOVOD, FEKALNA KANALIZACIJA IN RČN ČOLNICA
POPIS DEL S PREDIZMERAMI RČN ČOLNICA
R E K A P I T U L A C I J A
RČN ČOLNICA
RČN ČOLNICA
KANALIZACIJSKA DELA SKUPAJ =
| DODATNA IN NEPREDVIDENA DELA | 10%
SKUPAJ
DDV 22%
SKUPAJ Z DDV-jem

## RČN
RASTLINSKA ČISTILNA NAPRAVA ČOLNICA
R E K A P I T U L A C I J A
1. | PREDDELA |  |  |  | 0
2. | ZEMELJSKA DELA |  |  |  | 0
3. | GRADBENA DELA |  |  |  | 0
4. | MONTAĆNA DELA |  |  |  | 0
5. | ZAKLJUČNA DELA |  |  |  | 0
| SKUPAJ: |  |  |  | 0
Opomba! Ponudnik mora pri oddaji ponudbe vkalkulirati razhrahljivosti materialov. Ponudnik je dolžan v enotno ceno postavk upoštevati tudi strošek črpanja vode iz gradbene jame. Dela izvesti skladno s tehnično specifikacijo za javne ceste TSC 08.512:2005
1. | PREDDELA
št. | Opis del | enota | količina | cena/enoto | znesek
1.1. | Zakoličba in postavitev gradbenih profilov. | kol | 8
1.2. | Odstranitev sadnih dreves fi 10 - 30 cm, vključno s koreninami. | kos | 5
1.3. | Naprava vodotesnega preboja cevi fi 160 - 200 mm skozi PEHD foljo. | kos | 4
PREDDELA SKUPAJ:
2. | ZEMELJSKA DELA
št. | Opis del | enota | količina
2.1. | Strojni izkop za grede in usedalnika v terenu III. In IV. ktg in vgrajevanje v nasipe. | m3 | 120
2.2. | Planiranje dna in brežin gred za polaganje ekološko vodotesnega platna. | m2 | 125
2.3. | Planiranje terena okrog gred in usedalnika. | m2 | 60
2.4. | Dobava in naprava jaškov iz bet. Cevi fi 60 globine do 100 cm z napravo dna in vodotesnega priključkov z betonskim pokrovom. | kos | 4
2.5. | Dobava in vgrajevanje kamene frakcije v gredi. | m3 | 75
| Ø 2/4mm | m3 | 15
| Ø 4/8mm | m3 | 20
| Ø 8/16mm | m3 | 25
| Ø 16/32mm | m3 | 15
2.6. | Dobava in zasaditev rastlin v grede kot npr.: grmovnice (ligustrum, aucuba japonica,...); vodne rastlina (acorus calamus, ceratophyllum,...); cvetnice (astilbe, aruncus silvester,…), rastline so vsajene cca.: 0,5m narazen. | m2 | 105
2.7. | Dobava in vgradnja materiala za polnjenje bazenov sestavljen iz IDROFLORA-lite z aktivno snovjo višjo od 60%, sterilizirano v peči pravilne granulacije. Pakirano v vrečah. | m3 | 18
2.8. | Dobava in montaža pranih plošč za obtežitev zaščitne folje okrog rastlinske čistilne naprave. | m2 | 18
2.9. | Nakladanje odvečnega materilala in odvoz na krajevno deponijo oodaljeno do 10km, komplet z plačilom takse. | m3 | 110
ZEMELJSKA DELA SKUPAJ:
3. | GRADBENA DELA
št. | Opis del | enota | količina
3.1. | Naprava priključka kanalizacije DN250 na usedalni jašek z napravo odprtine ter obdelavo odprtine. | kd | 1
3.2. | Nabava in montaža plastificirane žične ograje, višine 200cm z vsem potrebnim materialom (stebri,…), gradbenimi deli (izkop za temelje iz C10/15, globine 50cm) ter trasportnimi stroški. | m | 65
3.3. | Nabava in montaža dvokrilnih vrat sirine 2,50m, v žični ograji, z enako konfiguracijo kot ograja z vsem potrebnim materialom, gradbenimi deli, ter transportnimi stroški. Vrata s sključavnico in zatičem za fiksiranje. | kos | 1
3.5. | Dobava in vgradnja inhof usedalnika kot npr.: IMFN 900 DS, proizvajalca: idrodepurazione.slr, s pokrovom (EN 124) iz duktilne litine ISO 1083, razreda D 250 kN, komplet z vsem spojnim in montažnim materialom. | kos | 1
3.6. | Dobava, polaganje in varjenje ekološkega vodotesnega platna iz EPDM-IDRO z minimalno debelino 1,14 mm, iz kaučuka v celoti proizvedeno v skladu z EN normativami. Površina posameznega bazena je približno 52,5m2 | kos | 2
3.7. | Dobava, polaganje in krojenje Geotekstil membrana za zaščito in direktno položitev na tla iz EPDM-IDRO z minimalno težo 300g/m2.Površina posameznega bazena je približno 52,5m2 | kos | 1
3.8. | Dobava, polaganje in krojenje Geotekstil membrana za ločevanje med posameznimi plastmi materiala v bazenih z minimalno težo 200g/m2. Površina posameznega bazena je približno 52,5m2 | kos | 4
3.7. | Humusiranje površin okrog RČN v deb. 20cm ter zatravitev. | m3 | 25
3.8. | Dobava in vgrajevanje rečnega prodca granulacije 4-8mm deb. 10cm, za ureditev poti pred vodohranom Čolnica. | m2 | 15
3.9. | Dobava in montaža kamenja v betonu do Ø 0,4m za zaščito obstoječega jarka na iztoku iz rastlinske čistilne naprave z vsem pomožnim gradbenim materialom. | m2 | 66
GRADBENA DELA SKUPAJ:
4. | MONTAŽNA DELA
št. | Opis del | enota | količina
4.1. | Dobava in montaža polnostenske kanalizacijske PVC cevi SN8. . Spajanje cevi z spojkami, vključno z vsem potrebnim materialom. Spajanje cevi na jaške preko vtičnih objemk s fiksno vloženim tesnilom.
| DN160 | m1 | 12
| DN110 | m1 | 24
| DN75 | m1 | 26
4.2. | Dobava in montaža PVC fazonskih kosov.
| DN160/110;45°-odcep | kos | 1
| DN110/110;90°-odcep | kos | 4
| DN110/110;90°-križ kos | kos | 2
| DN110/75;90°-odcep | kos | 52
| DN75; čep | kos | 8
| DN110; lok 90° | kos | 8
4.3. | Dobava in montaža rebraste drenažne cevi Ø75 z gladko notranjost iz PVC z vsem potrebnim spojnim in pritrdilnim materialom za namestitev v posamezen bazen. | m1 | 104
4.4. | Dobava in montaža PVC Ø110 ventila za lepljenje z vsem spojnim in pritrdilnim materialom (na iztoku iz usedalnika). | kos | 1
4.5. | Pregled in čiščenje cevi pred izvedbo tlačnega preizkusa. | m1 | 36
4.6. | Tlačni preizkus vodotesnosti položenih kanalizacijskih cevi po navodilih proizvajalca in projektanta, po standardu EN1610. | kos | 1
MONTAŽNA DELA SKUPAJ:
5. | ZAKLJUČNA DELA
št. | Opis del | enota | količina
5.1. | Izdelava PID tehnične dokumentacije (4 izvodi). | % | 2.5
5.2. | Projektantski nadzor. | ur | 3
5.3. | Opravljanje nadzora s strani upravljalca komunalnih vodov obračun po dejanskih stroških. | ur | 1
ZAKLJUČNA DELA SKUPAJ: