## OŠ KANAL
ENERGETSKA SANACIJA PODSTREŠJA OŠ KANAL
+
| Gradbena dela skupaj |  |  |  | 0
| DDV (22 %) |  |  |  | 0
| Skupaj z ddv |  |  |  | 0
| Opis del | enota | količina | cena/enoto | znesek
A. | GRADBENA DELA
1. | Demontaža strešne kritine valovitka 5 (ESAL) v širini 1 m na vsako stran zidu nad strešino zaradi izvedbe toplotne izolacije podstrešja, kritina se ponovno montira po končanih deli. Za čas gradnje se skaldišči na paletah na gradbišču, komplet z vsemi potrebnimi deli. | m1 | 115.18 |  | 0
2. | Ročno odstranjevanje lesenih oblancev v debelini cca 8 cm z diretknim nakladanjem na transportno sredstvo in odvozom na deponijo ter plačilom komunalnih taks. | m2 | 1017 |  | 0
3. | Dobava in polaganje podstrešne toplotne izolacije na podstrešju iz steklene volne s parno oviro, prosto položeno na obstoječo konstrukcijo stropa nad zadnjo etažo, kot naprimer parna ovira Homeseal LDS 5 in KNAUFINSULATION NATUROLL debeline 28 cm, komplet z vsemi deli in preddeli, na podtrešju ni stojne višine. Izolacija je položena na nepohodnih površinah. | m2 | 914.2 |  | 0
4. | Dobava in polaganje podstrešne toplotne izolacije na podstrešju iz kamene volne s parno oviro in pohodno površino, prosto položeno na obstoječo konstrukcijo stropa nad zadnjo etažo, kot naprimer parna ovira Homeseal LDS 5 in KNAUFINSULATION DF debeline 25 cm in Knauf VIDIFLOOR F135 2×1,25 cm, komplet z vsemi deli in preddeli, na podtrešju ni stojne višine. Izolacija je položena na nepohodnih površinah. | m2 | 103.8 |  | 0
| GRADBENA DELA SKUPAJ |  |  |  | 0