## KRAK H
ODSEK H
A.I. PREDDELA
A.II. ZEMELJSKA DELA
A.III. MONTAŽERSKA IN BETONSKA DELA
A.IV. ZAKLJUČNA DELA
| SKUPAJ FEKALNA KANALIZACIJA |  | brez DDV
A.) FEKALNA KANALIZACIJA
A.I. PREDDELA
1 | Zakoličba trase kanalizacije z niveliranjem
( glavna linija in priključki )
|  | m1 | 185
2 | Naprava gradbenih profilov iz količkov z
zavarovanjem in meritvami
( glavna linija in priključki )
|  | kos | 10
6 | Delna zapora ceste, pridobitev soglasja Občine
ter urejanje prometa za čas gradnje kanalizacije
( Izmera linija jarka na lokaciji poti.)
|  | m1 | 185
7 | Rezanje betonskih tlakovanih površin
|  | m1 | 20
8 | Rušenje vseh vrst AB in kamnitih tlakov z nakladanjem
in odvozom na stalno deponijo oddaljeno do 15Km
ter plačilom komunalne takse
|  | m3 | 206
9 | Podbijanje železniškega koridorja v dolžini 15,00 m
globine 150cm, za vstavitev PVC cevi DN 250 i
vkljiučno z vsemi pripadajočim pripravljalnimi deli
ter ponovni zasip z tamponom
|  | kd | 1
10 | Razna nepredvidena dela kot so zavarovanje obstoječih
enostavnih objektov ter sanacija morebitnih poškodb
in tlakovanih površin ob objektih, preboji AB zidcev
( ocena obračun po dejanskih količinah in porabi
časa evidentiranih v gradbeni dnevnik in potrjenih iz
strani nadzora oz investitorja )
| KV delavec | ur | 50
| PK delavec | ur | 50
| Osnovna sredstva in material | oc
SKUPAJ PREDDELA
A.II. ZEMELJSKA DELA
2 | Strojni izkop jarka za kanalizacijo v zemljini III. in
V. Ktg, širine DN + 60cm, globine od 0-2,00m,
naklonom brežin 75 stopinj z nakladanjem in odvozom
v deponijo do 5Km ter plačilom komunalne takse.
|  | m3 | 462
10 | Strojni 90% ter delno ročni 10% izkop razširitev za
revizijske jaške, komplet z nakladanjem in odvozom
na stalno deponijo oddaljeno do 5km ter plačilom
komunalne takse
|  | m3 | 16.5
12 | Planiranje dna jarka pred polaganjem kanalizacijskih
cevi s točnostjo +-3cm ter zbijanje dna jarka do
ustrezne zbitosti.
|  | m2 | 148
13 | Dobava in naprava posteljice iz peska 0-8mm
Poraba peska do 0,15m3/m1 cevi
|  | m2 | 148
14 | Dobava in zasip kanalizacijskih cevi do 15cm
nad temenom cevi s peskom 0-8mm
|  | m3 | 28.1
15 | Dobava in zasip cevi s tamponom 0-32mm,
ter komprimiranje do ustrezne zbitosti.
|  | m3 | 342
SKUPAJ ZEMELJSKA DELA
A.III. MONTAŽERSKA IN BETONSKA DELA
SPLOŠNO; vsi pokrovi so protihrupne izvedbe
1 | Dobava in polaganje PVC kanalizacijske cevi DN 250
na predhodno že izvedeno posteljico. Projektirane
cevi mapikan ali ustrezne. Vključno s fazonskimi
kosi, na že prej pripravljeno posteljico iz peska
|  | m1 | 185
2 | Samo doplačilo za izdelavo priključkov na jaške
do fi 250mm
|  | kd | 16
3 | Dobava in montaža tipskega prefabriciranega PVC
jaška fekalne kanalizacije. Jašek fi 100cm
z redukcijo na 60cm. Komplet s podložnim betonom
delnim obbetoniranjem roba, napravo AB venca in
montažo LTŽ kanalizacijskega pokrova 400kN
Jaški globine do 3,00m
Projektiran jašek Mapikan ali ustrezno.
|  | kd | 1
4 | Dobava in montaža tipskega prefabriciranega PVC
jaška fekalne kanalizacije. Jašek fi 80cm
z redukcijo na 60cm. Komplet s podložnim betonom
delnim obbetoniranjem roba, napravo AB venca in
montažo LTŽ kanalizacijskega pokrova 400kN
Jaški globine do 2,00m
Projektiran jašek Mapikan ali ustrezno.
|  | kd | 8
15 | Dobava in vgrajevanje dvignjenih cestnih robnikov
Komplet z izkopom, planiranjem dna, podložnim
betonom, delnim obbetoniranjem, stičenjem in
zasipom. Zasipni material ni predmet te postavke
|  | m1 | 18
16 | Dobava in vgrajevanje poglobljenih cestnih robnikov
Komplet z izkopom, planiranjem dna, podložnim
betonom, delnim obbetoniranjem, stičenjem in
zasipom. Zasipni material ni predmet te postavke
|  | m1 | 20
17 | Razna nepredvidena dela
prevezave obstoječih priključkov iz mešane na
deljene kanalizacijske razvode, popravila obstoječe
kanalizacije ( obstoječa mešana sedaj meteorna )
Popravila priključkov na lokacijah križanj i.p.d.
( ocena obračun po dejanskih količinah evidentiranih
v gradbenem dnevniku in potrjenih iz strani investitorja
oz nadzora )
| KV zidar | ur | 50
| PK delavec | ur | 50
SKUPAJ MONTAŽERSKA in BETONSKA DELA
A.IV. ZAKLJUČNA DELA
1 | Dobava in vgrajevanje tampona v zgornji ustroj
vključno z finim planiranjem in uvaljanjem pred
pred asfaltiranjem v povprečni debelini 10,00cm
|  | m2 | 437.47
2 | Izdelava spodnje nosilne asfaltne plasti BD 22
debeline 5cm na predhodno pripravljeno podlago
|  | m2 | 916
3 | Izdelava obrabne asfaltne plasti BB 8
debeline 5cm vkljčno zpredhodnim obrizgom
|  | m2 | 916
SKUPAJ ZAKLJUČNA DELA

## REKAPITULACIJA
Investitor: Občina Kanal ob Soči; Trg svobode 23, 5213 Kanal
Objekt: Gradnja kanalizacije Ložice - 3.FAZA
SKUPNA REKAPITULACIJA
SKUPAJ KANALIZACIJA KANAL H
SKUPAJ FEKALNA KANALIZACIJA
Geodetski posnetek in vris
v kataster komunalnih vodov | kd | 1
Pregled kanalizacije s kamero in priprava poročila
| kd | 1
Izdelava PID projektne dokumentacije | kd | 1
SKUPAJ
POPUST
SKUPAJ Z POPUSTOM
DDV 20%
SKUPAJ z DDV