## rekapitulacija
REKAPITULACIJA
RAZŠIRITEV CESTE DO PRILESJA - 1.DEL
0
| SKUPAJ | 0
| DAVEK 22% | 0
| SKUPAJ Z DAVKOM | 0

## prilesje
RAZŠIRITEV CESTE DO PRILESJA - 1.DEL
REKAPITULACIJA
1 | PREDDELA
3 | ZEMELJSKA DELA
3 | VOZIŠČNA KONSTRUKCIJA
4 | ODVODNJAVANJE
5 | GRADBENA IN OBRTNIŠKA DELA
6 | OPREMA CESTE
SKUPAJ
1 | PREDDELA
št. | šifra / opis | enota | količina | cena/enoto | znesek
1.1 | Obnovitev in zavarovanje zakoličbe trase | m | 180
1.2 | Postavitev in zavarovanje prečnih profilov | kos | 10
1.3 | Posek in odstranitev grmovja in dreves z debli do 15 cm ter odstranitev vej | m2 | 270
1.4 | Rušenje vseh vrst starih suhozloženih kamnitih zidov, z odvozom in deponiranjem kamnov na deponijo oddaljeno do 5 km | m3 | 24
1.5 | Rušenje vseh vrst starih betonskih zidov, z odvozom in deponiranjem na deponijo oddaljeno do 10 km | m3 | 26
1.6 | Izdelava elaborata za vodenje prometa v času izvajanja del | € | 1
1.7 | Zavarovanje gradbišča v času gradnje s delno zaporo prometa s semaforskim usmerjanjem | € | 1
PREDDELA SKUPAJ
2 | ZEMELJSKA DELA
št. | šifra / opis | enota | količina | cena/enoto | znesek
2.1 | Rušenje brežine nad cesto iz trde kamnine – 5. kategorije s hidravličnim kladivom do višine 3m, z nakladanjem in odvozom na deponijo oddaljeno 5 km | m3 | 380
2.2 | Strojni in ročni zkopi za temelje zidov, prepuste in vtočne jaške širine do 2,0 m in globine do 2,5 m v zrnati kamnini III. in IV. kategorije, naklon brežine 70° z odvozom na deponijo oddaljeno do 15 km | m3 | 120
2.3 | Ureditev planuma temeljnih tal zrnate kamnine – 3. kategorije | m2 | 390
2.4 | Strojni in ročni zasip s kamnitim materialom ter komprimiranje v plasteh po 15 cm | m3 | 160
ZEMELJSKA DELA SKUPAJ
3 | VOZIŠČNA KONSTRUKCIJA
št. | šifra / opis | enota | količina | cena/enoto | znesek
3.1 | Izdelava nevezane nosilne plasti enakomerno zrnatega drobljenca D32 iz kamnine v debelini do 20 cm | m3 | 164
3.2 | Izdelava nosilne plasti bituminiziranega drobljenca AC 22 base B50/70 A4 v plasti 7cm | m2 | 240
3.3 | Izdelava obrabnozaporne plasti bit. betona AC 11 surf B50/70 A4 v plasti 4cm | m2 | 240
3.4 | Izdelava bankine oz berme iz gramoza ali naravno zdrobljenega kamnitega materiala, široke 0,51 do 0,75 m | m1 | 220
3.5 | Izdealva mulde širine 50cm iz palsti bit. Betona AC11 surf B50/70 A4 v plasti 4cm | m1 | 90
VOZIŠČNA KONSTRUKCIJA SKUPAJ
4 | ODVODNJAVANJE
št. | šifra / opis | enota | količina | cena/enoto | znesek
4.1 | Izdelava vzdolžne in prečne drenaže, globoke do 1,0 m, na planumu izkopa, z gibljivimi plastičnimi cevmi premera 150 mm | m1 | 65
4.2 | Izdelava prepusta krožnega prereza iz cevi iz cementnega betona s premerom 60 cm | m1 | 18
4.3 | Izdelava poševne iztočne glave prepusta krožnega prereza iz cementnega betona s premerom 60 cm | kos | 2
4.4 | Izdelava vtočnega jaška s peskolovom iz cementnega betona krožnega prereza Ø 60 cm, globine do 2,0 m, vključno z betonsko krono | kos | 2
4.5 | Dobava in vgraditev pokrova iz duktilne litine z nosilnostjo 125 kN, krožnega prereza s premerom 600 mm | kos | 2
ODVODNJAVANJE SKUPAJ
5 | GRADBENA IN OBRTNIŠKA DELA
št. | šifra / opis | enota | količina | cena/enoto | znesek
5.1 | Izdelava kamnite zložbe višine 1.0 do 3.5m, komplet z dobavo in vgrajevanjem betona C25/30, v razmerju kamen beton 70:30 | m3 | 132
GRADBENA IN OBRTNIŠKA DELA SKUPAJ
6 | OPREMA CESTE
št. | šifra / opis | enota | količina | cena/enoto | znesek
6.1 | Dobava in motaža JVO ograje na robni venec | m1 | 8
6.2 | Dobava in motaža JVO ograje | m1 | 40
6.3 | Dobava in vgraditev vkopane zaključnice, dolžine 4 m | kos | 4
6.4 | Dobava in postavitev smernika iz plastičnih mas z votlim prerezom dolžine 1200mm z odsevnikom iz folije | kos | 32
OPREMA CESTE SKUPAJ